## 通用控制器V4.0元件清单
通用控制器V4.0
序号 | 描述 | 参数 | 标识 | 封装 | 数量（个） | 单价（元） | 总计（元）
1 | 4R7功率电感 | 47uH ±20% | L1 | SMD,13.8X12.6X7MM | 1 | 3.44 | 3.44
2 | 6路反相器 | 74HC04D | U8 | SOIC-14_150MIL | 1 | 0.24 | 0.24
3 | 贴片电阻 | 0Ω (0R0) ±1% | R8, R17, R18, R41 | LC-0603_R | 4 | 0.03 | 0.12
4 | 贴片电阻 | 1KΩ (1001) ±1% | R7, R9, R14, R38, R42, R43, R45, R47, R50, R51, R53, R54, R56, R60 | LC-0603_R | 14 | 0.03 | 0.42
5 | 贴片电容 | 1uF (105) 10% 50V | C21, C22 | LC-0603_C | 2 | 0.07 | 0.14
6 | 贴片电阻 | 1.2KΩ (1201) ±1% | R20, R32 | LC-0603_R | 2 | 0.01 | 0.02
7 | 贴片电阻 | 2KΩ (2001) ±1% | R4, R11, R23, R25 | LC-0603_R | 4 | 0.03 | 0.12
8 | 贴片电阻 | 3.3KΩ (3301) ±1% | R31 | LC-0603_R | 1 | 0.02 | 0.02
9 | 贴片电阻 | 4.7KΩ (4701) ±1% | R19, R33, R39, R40, R48, R49 | LC-0603_R | 6 | 0.021 | 0.126
10 | 贴片电阻 | 10KΩ (1002) ±1% | R22, R28, R30, R34, R35, R61, R64, R65, R66, R67, R68 | LC-0603_R | 11 | 0.01 | 0.11
11 | 贴片电容 | 10nF (103) 10% 50V | C12 | LC-0603_C | 1 | 0.015 | 0.015
12 | 贴片电容 | 10uF (106) 10% 10V | C5, C11, C14, C16 | LC-0603_C | 4 | 0.03 | 0.12
13 | 贴片电容 | 22nF (223) 10% 50V | C23 | LC-0603_C | 1 | 0.03 | 0.03
14 | 贴片电阻 | 22Ω (22R0) ±1% | R57, R59 | LC-0603_R | 2 | 0.01 | 0.02
15 | 贴片电阻 | 56KΩ (5602) ±1% | R46 | LC-0603_R | 1 | 0.01 | 0.01
16 | 贴片电阻 | 100KΩ (1003) ±1% | R5, R6, R12, R13, R21, R27 | LC-0603_R | 6 | 0.01 | 0.06
17 | 贴片电容 | 100nF (104) 10% 50V | C1, C2, C6, C7, C8, C10, C13, C17, C18, C19, C20, C33, C36 | LC-0603_C | 13 | 0.03 | 0.39
18 | 贴片电阻 | 120Ω (1200) ±1% | R24, R36, R44 | LC-0603_R | 3 | 0.02 | 0.06
19 | 贴片电阻 | 200KΩ (2003) ±1% | R2, R3 | LC-0603_R | 2 | 0.02 | 0.04
20 | 贴片电阻 | 330Ω (3300) ±1% | R37, R52 | LC-0603_R | 2 | 0.01 | 0.02
21 | 贴片电阻 | 510Ω (5100) ±1% | R1, R10, R15, R16, R26, R29 | LC-0603_R | 6 | 0.02 | 0.12
22 | 发光二极管 | 红灯 0603 | D5, D12 | LC-0603_LED_S1 | 2 | 0.2 | 0.4
23 | 发光二极管 | 绿灯 0603 | D6 | LC-0603_LED_S1 | 1 | 0.17 | 0.17
24 | 发光二极管 | 蓝灯 0603 | D13 | LC-0603_LED_S1 | 1 | 0.15 | 0.15
25 | 贴片电容 | 10nF (103) 10% 1KV | C9, C15 | LC-1206_C | 2 | 0.09 | 0.18
26 | MOS(场效应管) | AO3401A P道沟 X13A15 SOT-23 | Q2 | LC-SOT-23-3L | 1 | 0.26 | 0.26
27 | EEPROM存储器 | AT24C02 | AT1 | AT24C02 | 1 | 0.28 | 0.28
28 | 肖特基二极管 | BAT54S | Q1, Q3 | SOT-23-3 | 2 | 0.06 | 0.12
29 | 直插电解电容 | 100uF/16V | C3 | CAP5*X | 1 | 0.05 | 0.05
30 | 贴片电容 | 10uF/10V | C24, C29, C34, C39, C40 | C-0603 | 5 | 0.05 | 0.25
31 | 贴片电容 | 0.1uF/50V | C25, C26, C32, C35, C37, C38 | C-0603 | 6 | 0.05 | 0.3
32 | 贴片电容 | 6pF/50V | C27, C28 | C-0603 | 2 | 0.03 | 0.06
33 | 贴片电容 | 20pF/50V | C30, C31 | C-0603 | 2 | 0.03 | 0.06
34 | 直插电解电容 | 680uF35V | C4 | C10X16 | 1 | 0.5 | 0.5
35 | CAT6219 | CAT6219-330TD-GT3 | U4 | SOT23-5 | 1 | 1.45 | 1.45
36 | 低压差线性稳压(LDO) | RT9193-33GB | IC2 | SOT23-5 | 1 | 0.49 | 0.49
37 | 无源贴片晶振 | 32.768k | Y1 | 3215_32.768K | 1 | 2.32 | 2.32
38 | DR25弯针母头 | DB25 | P2 | DB25 | 1 | 0.88 | 0.88
39 | 通用二极管 | SMAJ6.5CA | D8, D9, D14 | DO-214AC | 3 | 0.3 | 0.9
40 | 二极管 | IN4007-M7 | D1, D3, D4, D7 | DO-214AC | 4 | 0.07 | 0.28
41 | 稳压二极管 | 1N4148 | D11 | LL-34 | 1 | 0.06 | 0.06
42 | 贴片保险丝 | 32V/5A | F1, F4 | FUSE-1206 | 2 | 0.5 | 1
43 | 贴片保险丝 0.1A 60V | 0.1A 60V | F2, F3 | R-1812 | 2 | 0.33 | 0.66
44 | 2.54白色插座 | Harder_2 | P1 | 2Pin-2.54A | 1 | 0.05 | 0.05
45 | 1.27立式贴片针座 | 1.27 4PIN | XS5 | JXT-4 | 1 | 0.11 | 0.11
46 | 双排插针 | 2*3 2.54 | P5 | 201S2X3 | 1 | 0.1 | 0.1
47 | 1.27立式贴片插座 | 2Pin 1.27 | XS1, XS2, XS3, XS4 | JXT-2 | 4 | 0.1 | 0.4
48 | 1.27立式贴片插座 | 3PIN 1.27 | P3, P4 | JXT-3-l | 2 | 0.1 | 0.2
49 | 1.27立式贴片插座 | Header 2.54X4 | XS6 | JXT-5 | 1 | 0.12 | 0.12
50 | 继电器 | HK4100F-DC5V-SHG | RL1, RL2 | HK4100F-DC5V-SHG | 2 | 3 | 6
51 | 5mm'LED2_双色共阴 | LED2_双色共阴 | LED2, LED4 | 双色LED | 2 | 0.26 | 0.52
52 | 发光二极管 | LED-5mm | LED1, LED3, LED5 | LED_5MM | 3 | 0.09 | 0.27
53 | LM2596-5.0 | LM2596-5.0 | LM1 | LC-TO-263-5 | 1 | 1.3 | 1.3
54 | RS485收发芯片 | MAX485ESA | U9 | SOP-8_150MIL | 1 | 2.35 | 2.35
55 | LoRa 模块 | M-KL9 | U5 | M-KL9 | 1 | 28 | 28
56 | NPN三极管 | S8050 | V1, V2 | SOT-23-3 | 2 | 0.052 | 0.104
57 | 光藕 | TLP187 | U7, U11 | TLP187 - duplicate | 2 | 0.8 | 1.6
58 | 贴片电阻 | 0R | R55 | R-0603 | 1 | 0.03 | 0.03
59 | 贴片电阻 | 10K | R58, R62, R63 | R-0603 | 3 | 0.03 | 0.09
60 | RS485模块 | RS485模块 | U10 | RS485MOD | 1 | 6.12 | 6.12
61 | 二极管 | SS54 | D2 | LC-SMA(DO-214AC)_S1 | 1 | 0.25 | 0.25
62 | 无源贴片晶振 | 8MHz ±20ppm 20pF | Y2 | LC-SMD-5032_4P | 1 | 0.56 | 0.56
63 | NPN贴片三极管 | SS8050 | Q4, Q5, Q6, Q7, Q8 | SOT-23 | 5 | 0.052 | 0.26
64 | 单片机 | STM32F103RCT6 | U12 | LQFP-64_10X10X05P | 1 | 8.8 | 8.8
65 | 侧脚带支架 微型按键 | 6*6*12 | S1, S2, S3 | KEY-7.0*7.0 | 3 | 0.15 | 0.45
66 | 光藕 | TLP187 | U1, U2, U3, U6 | LC-SOP-4_P2.54 | 4 | 0.8 | 3.2
67 | 输出放大 | TLV2472 | IC1 | SOP8 | 1 | 7.5 | 7.5
68 | 立式直插MICRO USB插座 | 立式micro 5p USB插座 | U13 | USB插座 MICRO 5P | 1 | 0.23 | 0.23
69 | 开关二极管 | 1N4148 | D10, D15 | SOD-123 | 2 | 0.48 | 0.96
70 | 合计 |  |  |  | 178 | 73.86 | 86.035

## 通用控制器V4.0外围物料清单
通用控制器V4.0外围物料清单
序号 | 描述 | 规格 | 数量 | 单价（元） | 合计（元）
1 | 塑料防水盒 | 148*120*60 | 1 | 12 | 12
2
3
4 | SMA转IPEX接头 | 10CM（外螺内孔） | 1 | 2.2 | 2.2
5 | 433MHz弯头天线 |  | 1 | 6 | 6
6
7
8
9
10 | 导光柱 |  | 1
11
12
13 | 合计 |  | 18